## 总预算表
总预算表 | 总预算表 | 总预算表 | 总预算表 | 总预算表 | 总预算表 | 总预算表
[5 empty] | 单位：万元 | 单位：万元
序号 | 工程或费用名称 | 建 安 工程费 | 设备费 | 独立 费用 | 合计 | 占一至五部分投资比例(%)
第一部分 建筑工程
一 | 霍宾台所
二 | 回舍所
三 | 枢纽所
第二部分 机电设备及安装工程
第三部分 金属结构设备及安装工程
第四部分 输水管线设备及安装工程
第五部分 施工临时工程
一 | 施工专项工程
二 | 施工房屋建筑工程
三 | 其他施工临时工程
一至五部分投资合计

## 建筑工程预算表
建筑工程预算表 | 建筑工程预算表 | 建筑工程预算表 | 建筑工程预算表 | 建筑工程预算表 | 建筑工程预算表 | 建筑工程预算表
编号 | 定额编号 | 工程或费用名称 | 单位 | 数量 | 单价(元) | 合计（元）
第一部分 建筑工程
一 |  | 霍宾台所
(一) |  | 引岗总干渠4+517～4+930霍宾台段清淤工程（413m长） | 413
| 010157 | 渠道内土方开挖外运5km | m3 | 2292.15
二 |  | 回舍所
(一) |  | 引岗总干渠回舍所12+639桥上游右岸护栏
|  | 不锈钢护栏购置、安装（高1.2m） | m | 10
(二) |  | 引岗总干渠苇地沟泄水闸护栏
|  | 不锈钢护栏购置、安装（高1.2m） | m | 2.9
(三) |  | 引岗总干渠郭苏村北巡渠路重建（8m长） | 8
| 040147 | 原混凝土路面拆除外运5km | m3 | 4.8
| 010266 | 土方开挖外运5km | m3 | 9.92
| 010254 | 土方开挖用于回填 | m3 | 0.32
| S10552 | 土方回填 | m3 | 0.32
| 030001 | 碎石垫层 | m3 | 5.12
| 100032 | C30混凝土路面（20cm厚） | m2 | 24
| 市政(22)2-118 | 路面横向缩缝填充（缝宽5mm，缝深50mm） | m2 | 0.45
| 市政(22)2-120 | 路面假缝切割（缝宽5mm，缝深50mm） | m | 9
(四) |  | 引岗总干渠敬业铁路北侧桥上游砖砌墙防护（25m长） | 25
| 010254 | 土方开挖用于回填 | m3 | 17.25
| 010266 | 土方开挖外运5km | m3 | 16.95
| S10552 | 土方回填 | m3 | 17.25
| 040096 | C30W6F200混凝土基础 | m3 | 2.725
| S30104(2) | 浆砌MU10页岩标准砖 | m3 | 23.47
| 040187 | 闭孔泡沫板 | m2 | 5.63
| 030044(2) | M10水泥砂浆抹面 | m2 | 59.99
|  | 红白相间反光漆 | m2 | 59.99
(五) |  | 引岗总干渠11+670～12+315回舍所段清淤工程（645m长） | 645
| 010157 | 渠底土方开挖外运5km | m3 | 3341.1
三 |  | 枢纽所
(一) |  | 低线渠
1 |  | 0+207～0+260段维修工程（两侧渠墙抹面，长53m） | 53
| 010157 | 渠道内土方开挖外运5km | m3 | 137.27
| S30113(3) | 原浆砌石渠墙剔槽、清理 | m2 | 286.2
| 030044 | M10水泥砂浆抹面厚6cm | m2 | 286.2
|  | 钢丝网片（网孔30×30mm）热镀锌改拔丝径1.0mm | m2 | 286.2
|  | 钢丝网固定（金属挂片+建筑专用胶） | m2 | 286.2
建筑工程预算表 | 建筑工程预算表 | 建筑工程预算表 | 建筑工程预算表 | 建筑工程预算表 | 建筑工程预算表 | 建筑工程预算表
编号 | 定额编号 | 工程或费用名称 | 单位 | 数量 | 单价(元) | 合计（元）
| S40446 | 聚硫密封膏 | m3 | 0.1444
| 030049 | 原破损渠墙浆砌石渠墙拆除外运5km | m3 | 4.5
| 040096 | 原浆砌石渠墙破损孔洞C30W6F200混凝土封堵 | m3 | 4.5
| 050005 | 模板 | m2 | 15
|  | 渠顶数伐除外运5km（树径平均20cm） | 棵 | 16
| S30113(3) | 原浆砌石渠底剔槽、清理 | m2 | 392.2
| 040068 | C30W6F200混凝土护底 | m3 | 39.22
| 050005 | 模板 | m2 | 13.14
| 040187 | 闭孔泡沫板 | m2 | 23.74
| S40446 | 聚硫密封膏 | m3 | 0.095
2 |  | 0+260～0+277段维修工程（混凝土护底长17m） | 17
| 010157 | 渠道内土方开挖外运5km | m3 | 25.16
| S30113(3) | 原浆砌石渠底剔槽、清理 | m2 | 125.8
| 040068 | C30W6F200混凝土护底 | m3 | 12.58
| 050005 | 模板 | m2 | 4.22
| 040187 | 闭孔泡沫板 | m2 | 7.62
| S40446 | 聚硫密封膏 | m3 | 0.0305
3 |  | 低线渠渠首石拱桥拆除工程
(1) |  | 原拱桥拆除工程
| 030049 | 原浆砌石渠墙及拱圈拆除外运5km | m3 | 36.73
| 010266 | 拱圈内填土外运5km | m3 | 35.71
(2) |  | 左岸挡墙防护
| 040078 | C30W6F200混凝土挡墙 | m3 | 5.46
| 050005 | 模板 | m2 | 17.53
| 040187 | 2cm厚闭孔泡沫板 | m2 | 1.325
| S40446 | 聚硫密封膏 | m3 | 0.00106
(3) |  | 右岸挡墙防护
| 040078 | C30W6F200混凝土挡墙 | m3 | 5.45
| 050005 | 模板 | m2 | 16.03
| 040187 | 2cm厚闭孔泡沫 | m2 | 1.43
| S40446 | 聚硫密封膏 | m3 | 0.001144
(4) |  | 斗渠钢管架设
|  | DN300保温钢管（壁厚8mm，外侧设10cm厚聚苯乙烯泡沫塑料,外包玻璃布等），含管道及弯头购置、吊运、安装等 | m | 17
| 040098 | C30W6F200混凝土包管 | m3 | 1.421
| 040156 | 钢筋制安 | t | 0.066
| 050005 | 模板 | m2 | 5.53
|  | DN300钢管滑动支座（含预埋件及角钢等购置、安装） | 套 | 1
建筑工程预算表 | 建筑工程预算表 | 建筑工程预算表 | 建筑工程预算表 | 建筑工程预算表 | 建筑工程预算表 | 建筑工程预算表
编号 | 定额编号 | 工程或费用名称 | 单位 | 数量 | 单价(元) | 合计（元）
(二) |  | 渠道清淤工程
1 |  | 二干渠首（3+550～4+400）段清淤（长850m） | 850
| 010157 | 渠道内土方开挖外运5km | m3 | 1593.75
2 |  | 二干渠首（5+181～5+425）段清淤（长244m） | 244
| 010157 | 渠道内土方开挖外运5km | m3 | 549
(三) |  | 农桥护栏修复工程
1 |  | 二干渠首4+400农桥两侧混凝土栏板修复（单侧长6.8m，两侧总长13.6m）
| 030049 | 原砖砌护栏拆除外运5km | m3 | 0.9792
| 040143 | 原桥面混凝土凿毛、清洗等 | m2 | 3.4
| 070377 | 植筋φ16（单根长0.8m） | 根 | 24
| 040098 | C30W6F200混凝土护栏 | m3 | 1.7
| 050005 | 模板 | m2 | 14.1
| 040156 | 钢筋制安 | t | 0.284
2 |  | 二干渠首5+181农桥下游侧混凝土栏板修复（护栏长8m）
| 030049 | 原砖砌护栏拆除外运5km | m3 | 1.48
| 040143 | 原桥面混凝土凿毛、清洗等 | m2 | 3.2
| 070377 | 植筋φ16（单根长0.8m） | 根 | 21
| 040098 | C30W6F200混凝土护栏 | m3 | 1.6
| 050005 | 模板 | m2 | 8.4
| 040156 | 钢筋制安 | t | 0.2

## 施工临时工程预算表
施工临时工程预算表 | 施工临时工程预算表 | 施工临时工程预算表 | 施工临时工程预算表 | 施工临时工程预算表 | 施工临时工程预算表 | 施工临时工程预算表
编号 | 定额编号 | 工程或费用名称 | 单位 | 数量 | 单价(元) | 合计（元）
第五部分 施工临时工程
一 |  | 施工专项工程
|  | 施工安全生产专项 | 项 | 1
二 |  | 施工房屋建筑工程
|  | 施工仓库 | m² | 4
|  | 施工办公、生活及文化福利建筑 | 项 | 1
三 |  | 其他施工临时工程 | 项 | 1