## Sheet1
工程量清单
工程名称：石家庄市冶河灌区引岗服务中心生态供水维修改造项目
序号 | 项目名称 | 计量单位 | 工程数量 | 单价(元) | 合价(元) | 说明
第一部分 建筑工程
一 | 牛山渡槽节制闸打捞平台建设
| 场地平整 | m³ | 100
| 挖掘机挖土方（Ⅰ~Ⅱ类土） | m³ | 12.12
| 购买回填土 | m³ | 525.5
| 土方回填 | m³ | 537.65
| 浆砌石挡墙基础40.32m | m³ | 16.128
| 浆砌石墙40.32m | m³ | 29.05
二 | 七亩所里庄段右墙修复
| 浆砌石墙拆除外运1km | m³ | 40.23
| 渠顶片石拆除外运1km | m³ | 12
| 排水 | 项 | 1
| 土方开挖用于回填 | m³ | 117.36
| 土方开挖用于外运1km | m³ | 36
| 土方回填、夯实 | m³ | 117.36
| 浆砌石基础 | m³ | 13.05
| 浆砌石挡墙 | m³ | 26.64
| C25混凝土压沿石 | m³ | 2.16
三 | 水闸维修养护
1 | 牛山泄水闸（3m*2m）
| 闸门维修养护 | 项 | 1
| 启闭机维修养护 | 项 | 1
| 机电设备维修养护 | 项 | 1
2 | 土门泄水闸（3m*1.8m）
| 闸门维修养护 | 项 | 1
| 启闭机维修养护 | 项 | 1
| 机电设备维修养护 | 项 | 1
3 | 土门节制闸（4.5m*2.3m）
| 闸门维修养护 | 项 | 1
| 启闭机维修养护 | 项 | 1
| 机电设备维修养护 | 项 | 1
四 | 渠道监控系统及太阳能供电系统安装
| 4G摄像头 | 个 | 10
| 太阳能监控供电系统 | 个 | 8
| 横杆 | 个 | 7
| 立杆 | 个 | 3
| 内存卡 | 个 | 10
五 | 部分渠段清淤
| 七亩所烟堡闸房至烟堡高桥清淤（长1860m宽5.6m厚0.15m） | m³ | 1562.4
| 土门所石井大渡槽至石井小渡槽清淤（长98m宽2.6m厚0.7m） | m³ | 178.36
合计