## 总预算表
总预算表 | 总预算表 | 总预算表 | 总预算表 | 总预算表 | 总预算表 | 总预算表
[5 empty] | 单位：万元 | 单位：万元
序号 | 工程或费用名称 | 建 安 工程费 | 设备费 | 独立 费用 | 合计 | 占一至六部分投资比例(%)
第一部分 建筑工程
一 | 引冶总干渠渠墙修复工程
第二部分 机电设备及安装工程
第三部分 金属结构设备及安装工程
第四部分 输水管线设备及安装工程
第五部分 施工临时工程
一 | 施工专项工程
二 | 施工房屋建筑工程
三 | 其他施工临时工程
第六部分 独立费用
一 | 工程勘测设计费用
二 | 工程建设监理费用
一至六部分投资合计
基本预备费
暂列金额
静态投资

## 建筑工程预算表
建筑工程预算表 | 建筑工程预算表 | 建筑工程预算表 | 建筑工程预算表 | 建筑工程预算表 | 建筑工程预算表 | 建筑工程预算表 | 建筑工程预算表
编号 | 定额编号 | 工程或费用名称 | 单位 | 数量 | 单价(元) | 合计（元） | 备注
第一部分 建筑工程
一 |  | 引冶总干渠渠墙修复工程
(一) |  | 高岸左侧挡墙修复工程上游段（24m长） | m | 24
| 010254 | 土方开挖用于回填 | m3 | 121.44
| S10552 | 土方回填 | m3 | 121.44
| 010266 | 土方开挖外运5km | m3 | 180.24
| 030049 | 浆砌石渠墙拆除外运5km | m3 | 68.64
| 040098 | C30混凝土压顶 | m3 | 4.8
| 050005 | 模板 | m2 | 10.56
| 030018 | 浆砌石渠墙 | m3 | 106.08
| 030017 | 浆砌石渠墙基础 | m3 | 69.89
| 040187 | 闭孔型聚乙烯泡沫塑料板（2cm） | m2 | 22
| S40446 | 双组份聚硫密封膏 | m3 | 0.0049
(二) |  | 高岸左侧挡墙修复工程下游段（21m长） | 21
| S30113(3) | 原浆砌石渠墙、渠底剔槽、清理 | m2 | 51.24
| 030044(3) | M10水泥砂浆抹面厚6cm | m2 | 51.24
|  | 钢丝网片（网孔30×30mm）热镀锌改拔丝径1.0mm | m2 | 51.24
|  | 钢丝网固定（金属挂片+建筑专用胶） | m2 | 51.24
| S40446 | 双组份聚硫密封膏 | m3 | 0.028
(三) |  | 高岸右侧岸坡防护工程（6m长） | m | 6
| 010266 | 土方开挖外运5km | m3 | 11.94
| 030015 | 浆砌石护坡防护 | m3 | 16.02
|  | pvc-uΦ100排水孔（含碎石、土工布等） | 个 | 4

## 施工临时工程预算表
施工临时工程预算表 | 施工临时工程预算表 | 施工临时工程预算表 | 施工临时工程预算表 | 施工临时工程预算表 | 施工临时工程预算表 | 施工临时工程预算表 | 施工临时工程预算表
编号 | 定额编号 | 工程或费用名称 | 单位 | 数量 | 单价(元) | 合计（元） | 备注
第五部分 施工临时工程
一 |  | 施工专项工程
|  | 施工安全生产专项 | 项
二 |  | 施工房屋建筑工程
|  | 施工仓库 | m²
|  | 施工办公、生活及文化福利建筑 | 项
三 |  | 其他施工临时工程 | 项

## 建筑工程单价汇总表
建筑工程单价汇总表 | 建筑工程单价汇总表 | 建筑工程单价汇总表 | 建筑工程单价汇总表 | 建筑工程单价汇总表 | 建筑工程单价汇总表 | 建筑工程单价汇总表 | 建筑工程单价汇总表 | 建筑工程单价汇总表 | 建筑工程单价汇总表 | 建筑工程单价汇总表 | 建筑工程单价汇总表 | 建筑工程单价汇总表
单 价 编 号 | 定额编号 | 名 称 | 单位 | 单价 (元) | 其 中 | 其 中 | 其 中 | 其 中 | 其 中 | 其 中 | 其 中 | 其 中
单 价 编 号 | 定额编号 | 名 称 | 单位 | 单价 (元) | 人工费 | 材料费 | 机械 使用费 | 其他 直接费 | 间接费 | 利润 | 材料 补差 | 税金
1 | 010157 |  | m³
2 | 010254 |  | m³
3 | 010266 |  | m³
4 | 030044(2) |  | m²
5 | 040061(3) |  | m³
6 | 040187 |  | m²
7 | S10552 |  | m³
8 | S30104 |  | m³
9 | S30113(3) |  | m²砌体表面积
12 | 040147 |  | m³
13 | 030001 |  | m³
14 | 100032 |  | m²
15 | 市政(22)2-118 |  | m²
16 | 市政(22)2-120 |  | m
17 | 040096 |  | m³
18 | S30104(2) |  | m³
19 | 030044 | 砌体砂浆抹面(平均厚2cm 立面) | m²
20 | S40446 | 聚硫密封胶填缝 | m³
21 | 030049 | 砌体拆除，机械拆除浆砌石，外运5km | m³
22 | 050005 | 普通平面木模板，制作 | m²
25 | 040143 | 砼凿毛(水平面) | m²
26 | 070377 | 地面砂浆锚杆--风钻钻孔 (锚杆长2m，Ⅴ~Ⅷ级岩石） | 根
建筑工程单价汇总表 | 建筑工程单价汇总表 | 建筑工程单价汇总表 | 建筑工程单价汇总表 | 建筑工程单价汇总表 | 建筑工程单价汇总表 | 建筑工程单价汇总表 | 建筑工程单价汇总表 | 建筑工程单价汇总表 | 建筑工程单价汇总表 | 建筑工程单价汇总表 | 建筑工程单价汇总表 | 建筑工程单价汇总表
单 价 编 号 | 定额编号 | 名 称 | 单位 | 单价 (元) | 其 中 | 其 中 | 其 中 | 其 中 | 其 中 | 其 中 | 其 中 | 其 中
单 价 编 号 | 定额编号 | 名 称 | 单位 | 单价 (元) | 人工费 | 材料费 | 机械 使用费 | 其他 直接费 | 间接费 | 利润 | 材料 补差 | 税金
27 | 040156 | 钢筋制作与安装 | t
28 | 040098 | 基础、护坡框格、小体积砼C30W6F200 | m³
29 | 030002 | 人工铺筑砂石垫层，人工铺筑反滤层 | m³
30 | 070072 | 回填灌浆(高压管道） | m²
31 | 100024 | 路面基层(水泥土碎石 水泥:土:碎石 4:16:80压实厚度15cm） | m²
32 | 030014 | 浆砌块石，护坡(平面) | m³
33 | 030018 | 浆砌块石，挡土墙 | m³
34 | 030017 | 浆砌块石，基础 | m³
35 | 040138 | 砼块预制及砌筑 砼块预制 | m³
36 | 030001(2) | 人工铺筑砂石垫层，人工铺筑碎石垫层 | m³
37 | 040068(2) | 明渠砼衬砌 (非岩石基础，衬砌厚≤15cm) | m³
38 | 100020 | 路面基层(水泥土 水泥含量10% 压实厚度100cm） | m²
39 | S10613 | 水泥土回填压实，厚度 10cm | m²
40 | 040061 | 混凝土C15垫层浇筑(非岩石基础(厚≤50cm) | m³
41 | S40410 | 混凝土垫层 | m³
42 | 040061(2) | 底板砼浇筑(非岩石基础(厚≤50cm) | m³
43 | 040077 | 墙，C30W6F200砼墙(厚45cm) | m³
44 | 040076 | 墙，C30W6F200砼墙(厚25cm) | m³
45 | 040160 | 止水，橡胶止水安装 | 延长米
46 | 市政(22)2-120(2) | 三、道路面层伸缩缝，锯缝机锯缝 | m
47 | 市政(22)6-72 | 旧路面切灌缝及铣刨路面，混凝土路面切缝 厚15cm外 | m
48 | 030015 | 浆砌块石，护坡(曲面) | m³
建筑工程单价汇总表 | 建筑工程单价汇总表 | 建筑工程单价汇总表 | 建筑工程单价汇总表 | 建筑工程单价汇总表 | 建筑工程单价汇总表 | 建筑工程单价汇总表 | 建筑工程单价汇总表 | 建筑工程单价汇总表 | 建筑工程单价汇总表 | 建筑工程单价汇总表 | 建筑工程单价汇总表 | 建筑工程单价汇总表
单 价 编 号 | 定额编号 | 名 称 | 单位 | 单价 (元) | 其 中 | 其 中 | 其 中 | 其 中 | 其 中 | 其 中 | 其 中 | 其 中
单 价 编 号 | 定额编号 | 名 称 | 单位 | 单价 (元) | 人工费 | 材料费 | 机械 使用费 | 其他 直接费 | 间接费 | 利润 | 材料 补差 | 税金
50 | 030044(3) | 砌体砂浆抹面(平均厚6cm 立面) | m²
10 | 040246 | 搅拌车运混凝土，运距（km） 3 | m³
11 | 040256 | 泵送混凝土, 混凝土输送泵 30m³/h，运距（m） 50 | m³

## 主要材料预算价格汇总表
主要材料预算价格汇总表 | 主要材料预算价格汇总表 | 主要材料预算价格汇总表 | 主要材料预算价格汇总表 | 主要材料预算价格汇总表 | 主要材料预算价格汇总表 | 主要材料预算价格汇总表 | 主要材料预算价格汇总表 | 主要材料预算价格汇总表
序号 | 名 称 及 规 格 | 单位 | 预算价格 （元） | 其 中 | 其 中 | 其 中 | 其 中 | 其 中
序号 | 名 称 及 规 格 | 单位 | 预算价格 （元） | 原价 （含税价） | 原价 （不含税价） | 运杂费 | 运输 保险费 | 采购及 保险费
1 | 中砂 | m³
2 | 块石 | m³
3 | 汽油 | t
4 | 柴油 | t
5 | 钢筋 | t
6 | 水泥42.5 | t
7 | 商品混凝土C15 | m³
8 | 商品混凝土C30 | m³
9 | 商品混凝土C15 | m³
10 | 商品混凝土C30W6F200 | m3

## 次要材料预算价格汇总表
次要材料预算价格汇总表 | 次要材料预算价格汇总表 | 次要材料预算价格汇总表 | 次要材料预算价格汇总表 | 次要材料预算价格汇总表
序号 | 名称及规格 | 单位 | 含税价（元） | 不含税价（元）
1 | 电 | kW·h
2 | 风
3 | 水
4 | 粗砂
5 | 碎石
6 | 粘土
7 | 砖
8 | 钢板
9 | 钢管
10 | 板枋材
11 | 水泥
12 | 水泥32.5
13 | 闭孔泡沫板
14 | 铁钉
15 | 铁件
16 | 铁丝
17 | 灌浆管
18 | 合金钻头 | 个
19 | 橡胶止水带 | m
20 | 电焊条 | kg
21 | 碳酸氢钠 | kg
22 | 石棉 | kg
23 | 清洗剂 | kg
24 | 预制混凝土柱 | m³
25 | 煤 | t
26 | 木柴 | t
27 | 膨润土 | t
28 | 泡沫板 | m²
29 | 灌注器 | 只
30 | 聚硫密封胶 | kg
31 | 植筋胶 | m3
32 | 砂 | m³
33 | 石粉 | kg
34 | 组合钢模板 | t
35 | 化学泥浆 | kg
次要材料预算价格汇总表 | 次要材料预算价格汇总表 | 次要材料预算价格汇总表 | 次要材料预算价格汇总表 | 次要材料预算价格汇总表
序号 | 名称及规格 | 单位 | 含税价（元） | 不含税价（元）
36 | 导向钻刀片 | 只
37 | 钻杆 | 根
38 | 回扩器DN350 | 只
39 | 回扩器DN450 | 只
40 | 回扩器DN600 | 只
41 | 回扩器DN700 | 只
42 | 回扩器DN800 | 只
43 | 回扩器DN900 | 只
44 | 回扩器DN1000 | 只
45 | 回扩器DN1100 | 只
46 | 石油沥青60#～100# | t
47 | 钢锯片 | 片
48 | 回扩器DN1200 | 只

## 施工机械台时费汇总表
施工机械台时费汇总表 | 施工机械台时费汇总表 | 施工机械台时费汇总表 | 施工机械台时费汇总表 | 施工机械台时费汇总表 | 施工机械台时费汇总表 | 施工机械台时费汇总表 | 施工机械台时费汇总表
单位：元
序号 | 名 称 及 规 格 | 台时费 (元) | 其 中 | 其 中 | 其 中 | 其 中 | 其 中
序号 | 名 称 及 规 格 |  | 折旧费 | 修理及 替换设备费 | 安拆费 | 人工费 | 动力 燃料费
1 | 单斗挖掘机 油动 0.5m³
2 | 单斗挖掘机 液压 0.6m³
3 | 单斗挖掘机 液压 1.0m³
4 | 推土机 55kW
5 | 推土机 59kW
6 | 推土机 74kW
7 | 推土机 88kW
8 | 拖拉机 履带式 74kW
9 | 自行式平地机 118kW
10 | 压路机 全液压 10t
11 | 压路机 全液压 13t
12 | 蛙式打夯机 功率kW2.8
13 | 风钻 手持式
14 | 混凝土搅拌机 自落式 0.4m³
15 | 混凝土搅拌车 轮胎式 6.0m³
16 | 混凝土输送泵 30m³/h
17 | 振动器 插入式 1.1kW
18 | 风水（砂）枪 6.0m³/min
19 | 载重汽车 5.0t
20 | 自卸汽车 5.0t
21 | 自卸汽车 8.0t
22 | 洒水车 5.0m³
23 | 胶轮车
24 | 塔式起重机 10t
25 | 汽车起重机 5.0t
26 | 灰浆搅拌机 500L
27 | 灌浆泵 中低压 泥浆
28 | 空气压缩机 油动移动式 6.0m³/min
29 | 柴油发电机 移动式 30kW
30 | 潜水泵 2.2kW
31 | 电焊机 交流25kVA
32 | 对焊机 电弧型150kVA
33 | 钢筋弯曲机 6～40mm
34 | 钢筋切断机 20kW
35 | 钢筋调直机 4～14kW
36 | 圆盘锯
施工机械台时费汇总表 | 施工机械台时费汇总表 | 施工机械台时费汇总表 | 施工机械台时费汇总表 | 施工机械台时费汇总表 | 施工机械台时费汇总表 | 施工机械台时费汇总表 | 施工机械台时费汇总表
单位：元
序号 | 名 称 及 规 格 | 台时费 (元) | 其 中 | 其 中 | 其 中 | 其 中 | 其 中
序号 | 名 称 及 规 格 | 台时费 (元) | 折旧费 | 修理及 替换设备费 | 安拆费 | 人工费 | 动力 燃料费
37 | 双面刨床 MB204A
38 | 汽车式起重机[提升质量(t)¦8]
39 | 载重汽车[装载质量(t)¦8]
40 | 混凝土切缝机[功率(kW)¦7.5]
41 | 电动单级离心清水泵[出口直径(mm)¦100]
42 | 水平定向钻机[小型]

## 主要工程量汇总表
主要工程量汇总表 | 主要工程量汇总表 | 主要工程量汇总表 | 主要工程量汇总表 | 主要工程量汇总表 | 主要工程量汇总表 | 主要工程量汇总表 | 主要工程量汇总表 | 主要工程量汇总表 | 主要工程量汇总表 | 主要工程量汇总表 | 主要工程量汇总表
序号 | 项目 | 土方开挖 (m³) | 土方填筑 (m³) | 石方开挖 (m³) | 石方填筑 (m³) | 干砌石 (m³) | 浆砌石 (m³) | 混凝土 (m³) | 模板 (m²) | 钢筋制安 (t)
| 第一部分 建筑工程 | 313.62 | 121.44 |  |  |  | 191.99 | 4.8 | 10.56
一 | 引冶总干渠渠墙修复工程 |  | 121.44 |  |  |  | 191.99 | 4.8 | 10.56
(一) | 高岸左侧挡墙修复工程上游段（24m长） | 301.68 | 121.44 |  |  |  | 175.97 | 4.8 | 10.56
| 土方开挖用于回填 | 121.44
| 土方回填 |  | 121.44
| 土方开挖外运5km | 180.24
浆砌石渠墙拆除外运5km
| C30混凝土压顶 | [6 empty] | 4.8
| 模板 | [7 empty] | 10.56
| 浆砌石渠墙 | [5 empty] | 106.08
| 浆砌石渠墙基础 | [5 empty] | 69.89
闭孔型聚乙烯泡沫塑料板（2cm）
双组份聚硫密封膏
(二) | 高岸左侧挡墙修复工程下游段（21m长）
原浆砌石渠墙、渠底剔槽、清理
M10水泥砂浆抹面厚6cm
钢丝网片（网孔30×30mm）热镀锌改拔丝径1.0mm
钢丝网固定（金属挂片+建筑专用胶）
双组份聚硫密封膏
(三) | 高岸右侧岸坡防护工程（6m长） | 11.94 |  |  |  |  | 16.02
| 土方开挖外运5km | 11.94
| 浆砌石护坡防护 | [5 empty] | 16.02
主要工程量汇总表 | 主要工程量汇总表 | 主要工程量汇总表 | 主要工程量汇总表 | 主要工程量汇总表 | 主要工程量汇总表 | 主要工程量汇总表 | 主要工程量汇总表 | 主要工程量汇总表 | 主要工程量汇总表 | 主要工程量汇总表 | 主要工程量汇总表
序号 | 项目 | 土方开挖 (m³) | 土方填筑 (m³) | 石方开挖 (m³) | 石方填筑 (m³) | 干砌石 (m³) | 浆砌石 (m³) | 混凝土 (m³) | 模板 (m²) | 钢筋制安 (t)
pvc-uΦ100排水孔（含碎石、土工布等）
第二部分 机电设备及安装工程
第三部分 金属结构设备及安装工程
第四部分 输水管线设备及安装工程
第五部分 施工临时工程
一 | 施工专项工程
施工安全生产专项
二 | 施工房屋建筑工程
施工仓库
施工办公、生活及文化福利建筑
三 | 其他施工临时工程
| 合计 | 313.62 | 121.44 |  |  |  | 191.99 | 4.8 | 10.56

## 主要材料量汇总表
主要材料量汇总表 | 主要材料量汇总表 | 主要材料量汇总表 | 主要材料量汇总表 | 主要材料量汇总表 | 主要材料量汇总表 | 主要材料量汇总表 | 主要材料量汇总表 | 主要材料量汇总表
序号 | 项目 | 水泥 （t） | 钢筋 （t） | 柴油 （t） | 汽油 （t） | 块石 （m³） | 商混 （m³）
| 第一部分 建筑工程 | 20.36 |  | 0.37 | 0 | 207.35 | 4.94
一 | 引冶总干渠渠墙修复工程 |  |  | 0.37 | 0 | 207.35 | 4.94
(一) | 高岸左侧挡墙修复工程上游段（24m长） | 17.74 |  | 0.36 | 0 | 190.05 | 4.94
(二) | 高岸左侧挡墙修复工程下游段（21m长） | 0.95 |  | 0.01
(三) | 高岸右侧岸坡防护工程（6m长） | 1.67 |  | 0.01 |  | 17.3
第二部分 机电设备及安装工程
第三部分 金属结构设备及安装工程
第四部分 输水管线设备及安装工程
第五部分 施工临时工程
一 | 施工专项工程
二 | 施工房屋建筑工程
三 | 其他施工临时工程
| 合计 | 20.36 |  | 0.38 | 0 | 207.35 | 4.94

## 工时数量汇总表
工时数量汇总表 | 工时数量汇总表 | 工时数量汇总表 | 工时数量汇总表
序号 | 项 目 | 工时数量 | 备 注
第一部分 建筑工程
一 | 引冶总干渠渠墙修复工程
(一) | 高岸左侧挡墙修复工程上游段（24m长）
(二) | 高岸左侧挡墙修复工程下游段（21m长）
(三) | 高岸右侧岸坡防护工程（6m长）
第二部分 机电设备及安装工程
第三部分 金属结构设备及安装工程
第四部分 输水管线设备及安装工程
第五部分 施工临时工程
一 | 施工专项工程
二 | 施工房屋建筑工程
三 | 其他施工临时工程
合计

## 施工机械总台时数汇总表
施工机械总台时数汇总表 | 施工机械总台时数汇总表 | 施工机械总台时数汇总表 | 施工机械总台时数汇总表
单位：台时
序号 | 机械编号 | 名 称 及 规 格 | 总台时数
1 | j01001
2 | j01010 | 单斗挖掘机 液压 0.6m³
3 | j01011 | 单斗挖掘机 液压 1.0m³
4 | j01052 | 推土机 55kW
5 | j01053 | 推土机 59kW
6 | j01054 | 推土机 74kW
7 | j01055 | 推土机 88kW
8 | j01075 | 拖拉机 履带式 74kW
9 | j01087 | 自行式平地机 118kW
10 | j01111 | 压路机 全液压 10t
11 | j01113 | 压路机 全液压 13t
12 | j01115 | 蛙式打夯机 功率kW2.8
13 | j01116 | 风钻 手持式
14 | j02002 | 混凝土搅拌机 自落式 0.4m³
15 | j02032 | 混凝土搅拌车 轮胎式 6.0m³
16 | j02037 | 混凝土输送泵 30m³/h
17 | j02055 | 振动器 插入式 1.1kW
18 | j02090 | 风水（砂）枪 6.0m³/min
19 | j03004 | 载重汽车 5.0t
20 | j03012 | 自卸汽车 5.0t
21 | j03013 | 自卸汽车 8.0t
22 | j03056 | 洒水车 5.0m³
23 | j03076 | 胶轮车
24 | j04034 | 塔式起重机 10t
25 | j04093 | 汽车起重机 5.0t
26 | j06021 | 灰浆搅拌机 500L
27 | j06024 | 灌浆泵 中低压 泥浆
28 | j09013 | 空气压缩机 油动移动式 6.0m³/min
29 | j09029 | 柴油发电机 移动式 30kW
30 | j10025 | 潜水泵 2.2kW
31 | j10112 | 电焊机 交流25kVA
32 | j10122 | 对焊机 电弧型150kVA
33 | j10130 | 钢筋弯曲机 6～40mm
34 | j10133 | 钢筋切断机 20kW
35 | j10134 | 钢筋调直机 4～14kW
36 | j10191 | 圆盘锯
37 | j10193 | 双面刨床 MB204A
施工机械总台时数汇总表 | 施工机械总台时数汇总表 | 施工机械总台时数汇总表 | 施工机械总台时数汇总表
单位：台时
序号 | 机械编号 | 名 称 及 规 格 | 总台时数
38 | j990304004 | 汽车式起重机[提升质量(t)¦8]
39 | j990401030 | 载重汽车[装载质量(t)¦8]
40 | j990618010 | 混凝土切缝机[功率(kW)¦7.5]
41 | j990801020 | 电动单级离心清水泵[出口直径(mm)¦100]
42 | j991120060 | 水平定向钻机[小型]